## Sheet1
Designator | Value | Name | Description | Manufacturer | Manufacturer Part Number | Supplier | Supplier Part Number | Unit Price | Quantity | Total Price
U1 |  | PIC32MX170F256D-I/PT | IC MCU 32BIT 256KB FLASH 44TQFP | Microchip Technology | PIC32MX170F256D-I/PT | Digikey | PIC32MX170F256D-I/PT-ND | 3.8 | 1 | 3.8
| 650nm | Laser Diode | 5mW 650nm Red | Adafruit | 1054 | Adafruit | 1054 | 5.95 | 1 | 5.95
IC3 |  | Laser Sensor | IC PHOTODIODE/AMPLIFIER 8DIP | Texas Instruments | OPT101P | Digikey | 296-23090-5-ND | 8.5 | 1 | 8.5
|  | PMODCLP | PMODCLP PARALLEL LCD MODULE | Digilent, Inc. | 410-142P | Digikey | 1286-1035-ND | 37.99 | 1 | 37.99
|  | CC3000 WiFi Breakout | Adafruit HUZZAH CC3000 WiFi Breakout | Adafruit | 1469 | Adafruit | 1469 | 34.95 | 1 | 34.95
D1 |  | SMD Green LED | LED GREEN CLEAR 0603 SMD | Lite-On Inc. | LTST-C191KGKT | Digikey | 160-1446-2-ND | 0.03636 | 1 | 0.03636
SW1, SW2, SW3 |  | Pushbutton Switch | SWITCH PUSH SPST-NO 0.1A 32V | C&K Components | D6C90 F1 LFS | Digikey | 401-1969-ND | 0.82 | 3 | 2.46
R2 | 220 | 220 Ohm SMD Resistor | RES SMD 220 OHM 5% 1/4W 0603 | Rohm Semiconductor | ESR03EZPJ221 | Digikey | RHM220DTR-ND | 0.00935 | 1 | 0.00935
R1, R3, R4, R5 | 10k | 10K Ohm SMD Resistor | RES SMD 10K OHM 1% 1/4W 0603 | Rohm Semiconductor | ESR03EZPF1002 | Digikey | RHM10KADTR-ND | 0.0136 | 3 | 0.0408
C1, C14, C15, C16, C17 | 0.1uF | CAP0603-CAP | Capacitor | Murata Electronics North America | GQM1885C2AR10BB01D | Digikey | 490-4835-2-ND | 0.15195 | 5 | 0.75975
R6 | 1K | 1K Ohm SMD Resistor | RES SMD 1K OHM 5% 1/4W 0603 | Rohm Semiconductor | ESR03EZPJ102 | Digikey | RHM1.0KDTR-ND | 0.00935 | 1 | 0.00935
R7 | 1M | SMD Resistor | RES SMD 1M OHM 5% 1/4W 0603 | Rohm Semiconductor | ESR03EZPJ105 | Digikey | RHM1MDCT-ND | 0.1 | 1 | 0.1
Y1 | 6MHz | 6MHz Crystal Oscillator | Crystal 6MHz 18pF HC49/US | Abracon LLC | ABL-6.000MHZ-B2 | Digikey | 535-9060-ND | 0.176 | 1 | 0.176
C4, C5 | 15pF | 15pF SMD Ceramic Capacitor | CAP CER 15PF 50V NP0 0603 | Samsung Electro-Mechanics America, Inc. | CL10C150JB8NNND | Digikey | CL10C150JB8NNND-ND | 0.00172 | 2 | 0.00344
C7, C8 | 10uF | 10uF SMD Ceramic Capacitor | CAP CER 10UF 10V X5R 0603 | Samsung Electro-Mechanics America, Inc. | CL10A106KP8NNND | Digikey | CL10A106KP8NNND-ND | 0.02266 | 2 | 0.04532
IC1 |  | 3.3V Linear Voltage Regulator | IC REG LDO 3.3V 1A SOT223-3 | Diodes Incorporated | AP1117E33G-13 | Digikey | AP1117E33GDITR-ND | 0.12854 | 1 | 0.12854
T1 |  | MMBT2222A Transistor | TRANS NPN 40V 0.6A SOT23 | ON Semiconductor | MMBT2222ALT1G | Digikey | MMBT2222ALT1GOSTR-ND | 0.01811 | 1 | 0.01811
J1 |  | 1x6 Female Pin Header | Connector Header 6 Position 0.100" | Sullins Connector Solutions | PPPC061LFBN-RC | Digikey | S7039-ND | 0.7 | 1 | 0.7
J3 |  | 1x6 Male Pin Header | SIL VERTICAL PC TAIL PIN HEADER | Harwin Inc. | M20-9990645 | Digikey | 952-2269-ND | 0.26 | 1 | 0.26
J2 |  | 2x6 Male Pin Header | DIL VERTICAL PC TAIL PIN HEADER | Harwin Inc. | M20-9980645 | Digikey | 952-2125-ND | 0.42 | 1 | 0.42
J4 |  | 1x9 Female Pin Header | Connector Header 9 Position 0.100" | Sullins Connector Solutions | PPPC091LFBN-RC | Digikey | S7042-ND | 0.83 | 1 | 0.83
JP1, JP2 |  | 2-Pin JST Connector | CONN HEADER PH SIDE 2POS 2MM | JST Sales America Inc. | S2B-PH-K-S(LF)(SN) | Digikey | 455-1719-ND | 0.16 | 2 | 0.32
[7 empty] | Totals |  | 13 | 94.49626